## Sheet1
◆HWLibサンプル『GlobalTimerを使って時間計測』 ： パラメータ導出シート
作成：2015/5/7
ALTIMA Corp./ELSENA,Inc.
概要
本シートは、HWLibサンプル『GlobalTimerを使って時間計測』 で利用しているサンプルコード（util_time_measurement.c / util_time_measurement.h）にて、正しい処理時間を算出するために必要となる２つのパラメータ 『 UTIL_TIME_GLOBALTIMER_PRESCALE, UTIL_TIME_NSEC_PER_COUNT 』 の推奨値を導出するための計算シートです。 ２つのパラメータについては、HWLibサンプル『GlobalTimerを使って時間計測』 の Readme.txt （下記内容） を参照ください。
パラメータ設定 （MPU動作クロックを指定 → 推奨パラメータ設定値を表示）
条件指定 ※実行ターゲット環境と同じ動作クロックを指定
|  | MPU動作クロック mpu_clk [MHz] | 1050
|  | Global Timer動作クロック mpu_periph_clk [MHz] (mpu_clk div 4) | 262.5
|  | Global Timer １クロックあたりの時間 [nsec] | 3.8095
導出結果 ※util_time_measurement.h に指定するパラメータ推奨値
| work 最小の誤差（１カウントあたり） [nsec] | UTIL_TIME_GLOBALTIMER_PRESCALE | 20
| 0 | UTIL_TIME_NSEC_PER_COUNT | 80
プリスケーラ設定値毎のGlobal Timerカウンタ単位時間および計測誤差
| work 誤差（1カウントあたり）の絶対値 | 【UTIL_TIME_GLOBALTIMER_PRESCALE】 Global Timer プリスケーラ設定値 （0-255） | 【UTIL_TIME_NSEC_PER_COUNT】 Global Timer １カウントあたりの時間 [nsec] | Global Timer １カウントあたりの時間 [nsec] | 誤差（１カウントあたり） [nsec]
| 0.19048 | 0 | 4 | 3.8095 | -0.19048
| 0.38095 | 1 | 8 | 7.619 | -0.38095
| 0.42857 | 2 | 11 | 11.4286 | 0.42857
| 0.2381 | 3 | 15 | 15.2381 | 0.2381
| 0.047619 | 4 | 19 | 19.0476 | 0.047619
| 0.14286 | 5 | 23 | 22.8571 | -0.14286
| 0.33333 | 6 | 27 | 26.6667 | -0.33333
| 0.47619 | 7 | 30 | 30.4762 | 0.47619
| 0.28571 | 8 | 34 | 34.2857 | 0.28571
| 0.095238 | 9 | 38 | 38.0952 | 0.095238
| 0.095238 | 10 | 42 | 41.9048 | -0.095238
| 0.28571 | 11 | 46 | 45.7143 | -0.28571
| 0.47619 | 12 | 50 | 49.5238 | -0.47619
| 0.33333 | 13 | 53 | 53.3333 | 0.33333
| 0.14286 | 14 | 57 | 57.1429 | 0.14286
| 0.047619 | 15 | 61 | 60.9524 | -0.047619
| 0.2381 | 16 | 65 | 64.7619 | -0.2381
| 0.42857 | 17 | 69 | 68.5714 | -0.42857
| 0.38095 | 18 | 72 | 72.381 | 0.38095
| 0.19048 | 19 | 76 | 76.1905 | 0.19048
| 0 | 20 | 80 | 80 | 0
| 0.19048 | 21 | 84 | 83.8095 | -0.19048
| 0.38095 | 22 | 88 | 87.619 | -0.38095
| 0.42857 | 23 | 91 | 91.4286 | 0.42857
| 0.2381 | 24 | 95 | 95.2381 | 0.2381
| 0.047619 | 25 | 99 | 99.0476 | 0.047619
| 0.14286 | 26 | 103 | 102.8571 | -0.14286
| 0.33333 | 27 | 107 | 106.6667 | -0.33333
| 0.47619 | 28 | 110 | 110.4762 | 0.47619
| 0.28571 | 29 | 114 | 114.2857 | 0.28571
| 0.095238 | 30 | 118 | 118.0952 | 0.095238
| 0.095238 | 31 | 122 | 121.9048 | -0.095238
| 0.28571 | 32 | 126 | 125.7143 | -0.28571
| 0.47619 | 33 | 130 | 129.5238 | -0.47619
| 0.33333 | 34 | 133 | 133.3333 | 0.33333
| 0.14286 | 35 | 137 | 137.1429 | 0.14286
| 0.047619 | 36 | 141 | 140.9524 | -0.047619
| 0.2381 | 37 | 145 | 144.7619 | -0.2381
| 0.42857 | 38 | 149 | 148.5714 | -0.42857
| 0.38095 | 39 | 152 | 152.381 | 0.38095
| 0.19048 | 40 | 156 | 156.1905 | 0.19048
| 0 | 41 | 160 | 160 | 0
| 0.19048 | 42 | 164 | 163.8095 | -0.19048
| 0.38095 | 43 | 168 | 167.619 | -0.38095
| 0.42857 | 44 | 171 | 171.4286 | 0.42857
| 0.2381 | 45 | 175 | 175.2381 | 0.2381
| 0.047619 | 46 | 179 | 179.0476 | 0.047619
| 0.14286 | 47 | 183 | 182.8571 | -0.14286
| 0.33333 | 48 | 187 | 186.6667 | -0.33333
| 0.47619 | 49 | 190 | 190.4762 | 0.47619
| 0.28571 | 50 | 194 | 194.2857 | 0.28571
| 0.095238 | 51 | 198 | 198.0952 | 0.095238
| 0.095238 | 52 | 202 | 201.9048 | -0.095238
| 0.28571 | 53 | 206 | 205.7143 | -0.28571
| 0.47619 | 54 | 210 | 209.5238 | -0.47619
| 0.33333 | 55 | 213 | 213.3333 | 0.33333
| 0.14286 | 56 | 217 | 217.1429 | 0.14286
| 0.047619 | 57 | 221 | 220.9524 | -0.047619
| 0.2381 | 58 | 225 | 224.7619 | -0.2381
| 0.42857 | 59 | 229 | 228.5714 | -0.42857
| 0.38095 | 60 | 232 | 232.381 | 0.38095
| 0.19048 | 61 | 236 | 236.1905 | 0.19048
| 0 | 62 | 240 | 240 | 0
| 0.19048 | 63 | 244 | 243.8095 | -0.19048
| 0.38095 | 64 | 248 | 247.619 | -0.38095
| 0.42857 | 65 | 251 | 251.4286 | 0.42857
| 0.2381 | 66 | 255 | 255.2381 | 0.2381
| 0.047619 | 67 | 259 | 259.0476 | 0.047619
| 0.14286 | 68 | 263 | 262.8571 | -0.14286
| 0.33333 | 69 | 267 | 266.6667 | -0.33333
| 0.47619 | 70 | 270 | 270.4762 | 0.47619
| 0.28571 | 71 | 274 | 274.2857 | 0.28571
| 0.095238 | 72 | 278 | 278.0952 | 0.095238
| 0.095238 | 73 | 282 | 281.9048 | -0.095238
| 0.28571 | 74 | 286 | 285.7143 | -0.28571
| 0.47619 | 75 | 290 | 289.5238 | -0.47619
| 0.33333 | 76 | 293 | 293.3333 | 0.33333
| 0.14286 | 77 | 297 | 297.1429 | 0.14286
| 0.047619 | 78 | 301 | 300.9524 | -0.047619
| 0.2381 | 79 | 305 | 304.7619 | -0.2381
| 0.42857 | 80 | 309 | 308.5714 | -0.42857
| 0.38095 | 81 | 312 | 312.381 | 0.38095
| 0.19048 | 82 | 316 | 316.1905 | 0.19048
| 0 | 83 | 320 | 320 | 0
| 0.19048 | 84 | 324 | 323.8095 | -0.19048
| 0.38095 | 85 | 328 | 327.619 | -0.38095
| 0.42857 | 86 | 331 | 331.4286 | 0.42857
| 0.2381 | 87 | 335 | 335.2381 | 0.2381
| 0.047619 | 88 | 339 | 339.0476 | 0.047619
| 0.14286 | 89 | 343 | 342.8571 | -0.14286
| 0.33333 | 90 | 347 | 346.6667 | -0.33333
| 0.47619 | 91 | 350 | 350.4762 | 0.47619
| 0.28571 | 92 | 354 | 354.2857 | 0.28571
| 0.095238 | 93 | 358 | 358.0952 | 0.095238
| 0.095238 | 94 | 362 | 361.9048 | -0.095238
| 0.28571 | 95 | 366 | 365.7143 | -0.28571
| 0.47619 | 96 | 370 | 369.5238 | -0.47619
| 0.33333 | 97 | 373 | 373.3333 | 0.33333
| 0.14286 | 98 | 377 | 377.1429 | 0.14286
| 0.047619 | 99 | 381 | 380.9524 | -0.047619
| 0.2381 | 100 | 385 | 384.7619 | -0.2381
| 0.42857 | 101 | 389 | 388.5714 | -0.42857
| 0.38095 | 102 | 392 | 392.381 | 0.38095
| 0.19048 | 103 | 396 | 396.1905 | 0.19048
| 0 | 104 | 400 | 400 | 0
| 0.19048 | 105 | 404 | 403.8095 | -0.19048
| 0.38095 | 106 | 408 | 407.619 | -0.38095
| 0.42857 | 107 | 411 | 411.4286 | 0.42857
| 0.2381 | 108 | 415 | 415.2381 | 0.2381
| 0.047619 | 109 | 419 | 419.0476 | 0.047619
| 0.14286 | 110 | 423 | 422.8571 | -0.14286
| 0.33333 | 111 | 427 | 426.6667 | -0.33333
| 0.47619 | 112 | 430 | 430.4762 | 0.47619
| 0.28571 | 113 | 434 | 434.2857 | 0.28571
| 0.095238 | 114 | 438 | 438.0952 | 0.095238
| 0.095238 | 115 | 442 | 441.9048 | -0.095238
| 0.28571 | 116 | 446 | 445.7143 | -0.28571
| 0.47619 | 117 | 450 | 449.5238 | -0.47619
| 0.33333 | 118 | 453 | 453.3333 | 0.33333
| 0.14286 | 119 | 457 | 457.1429 | 0.14286
| 0.047619 | 120 | 461 | 460.9524 | -0.047619
| 0.2381 | 121 | 465 | 464.7619 | -0.2381
| 0.42857 | 122 | 469 | 468.5714 | -0.42857
| 0.38095 | 123 | 472 | 472.381 | 0.38095
| 0.19048 | 124 | 476 | 476.1905 | 0.19048
| 0 | 125 | 480 | 480 | 0
| 0.19048 | 126 | 484 | 483.8095 | -0.19048
| 0.38095 | 127 | 488 | 487.619 | -0.38095
| 0.42857 | 128 | 491 | 491.4286 | 0.42857
| 0.2381 | 129 | 495 | 495.2381 | 0.2381
| 0.047619 | 130 | 499 | 499.0476 | 0.047619
| 0.14286 | 131 | 503 | 502.8571 | -0.14286
| 0.33333 | 132 | 507 | 506.6667 | -0.33333
| 0.47619 | 133 | 510 | 510.4762 | 0.47619
| 0.28571 | 134 | 514 | 514.2857 | 0.28571
| 0.095238 | 135 | 518 | 518.0952 | 0.095238
| 0.095238 | 136 | 522 | 521.9048 | -0.095238
| 0.28571 | 137 | 526 | 525.7143 | -0.28571
| 0.47619 | 138 | 530 | 529.5238 | -0.47619
| 0.33333 | 139 | 533 | 533.3333 | 0.33333
| 0.14286 | 140 | 537 | 537.1429 | 0.14286
| 0.047619 | 141 | 541 | 540.9524 | -0.047619
| 0.2381 | 142 | 545 | 544.7619 | -0.2381
| 0.42857 | 143 | 549 | 548.5714 | -0.42857
| 0.38095 | 144 | 552 | 552.381 | 0.38095
| 0.19048 | 145 | 556 | 556.1905 | 0.19048
| 0 | 146 | 560 | 560 | 0
| 0.19048 | 147 | 564 | 563.8095 | -0.19048
| 0.38095 | 148 | 568 | 567.619 | -0.38095
| 0.42857 | 149 | 571 | 571.4286 | 0.42857
| 0.2381 | 150 | 575 | 575.2381 | 0.2381
| 0.047619 | 151 | 579 | 579.0476 | 0.047619
| 0.14286 | 152 | 583 | 582.8571 | -0.14286
| 0.33333 | 153 | 587 | 586.6667 | -0.33333
| 0.47619 | 154 | 590 | 590.4762 | 0.47619
| 0.28571 | 155 | 594 | 594.2857 | 0.28571
| 0.095238 | 156 | 598 | 598.0952 | 0.095238
| 0.095238 | 157 | 602 | 601.9048 | -0.095238
| 0.28571 | 158 | 606 | 605.7143 | -0.28571
| 0.47619 | 159 | 610 | 609.5238 | -0.47619
| 0.33333 | 160 | 613 | 613.3333 | 0.33333
| 0.14286 | 161 | 617 | 617.1429 | 0.14286
| 0.047619 | 162 | 621 | 620.9524 | -0.047619
| 0.2381 | 163 | 625 | 624.7619 | -0.2381
| 0.42857 | 164 | 629 | 628.5714 | -0.42857
| 0.38095 | 165 | 632 | 632.381 | 0.38095
| 0.19048 | 166 | 636 | 636.1905 | 0.19048
| 0 | 167 | 640 | 640 | 0
| 0.19048 | 168 | 644 | 643.8095 | -0.19048
| 0.38095 | 169 | 648 | 647.619 | -0.38095
| 0.42857 | 170 | 651 | 651.4286 | 0.42857
| 0.2381 | 171 | 655 | 655.2381 | 0.2381
| 0.047619 | 172 | 659 | 659.0476 | 0.047619
| 0.14286 | 173 | 663 | 662.8571 | -0.14286
| 0.33333 | 174 | 667 | 666.6667 | -0.33333
| 0.47619 | 175 | 670 | 670.4762 | 0.47619
| 0.28571 | 176 | 674 | 674.2857 | 0.28571
| 0.095238 | 177 | 678 | 678.0952 | 0.095238
| 0.095238 | 178 | 682 | 681.9048 | -0.095238
| 0.28571 | 179 | 686 | 685.7143 | -0.28571
| 0.47619 | 180 | 690 | 689.5238 | -0.47619
| 0.33333 | 181 | 693 | 693.3333 | 0.33333
| 0.14286 | 182 | 697 | 697.1429 | 0.14286
| 0.047619 | 183 | 701 | 700.9524 | -0.047619
| 0.2381 | 184 | 705 | 704.7619 | -0.2381
| 0.42857 | 185 | 709 | 708.5714 | -0.42857
| 0.38095 | 186 | 712 | 712.381 | 0.38095
| 0.19048 | 187 | 716 | 716.1905 | 0.19048
| 0 | 188 | 720 | 720 | 0
| 0.19048 | 189 | 724 | 723.8095 | -0.19048
| 0.38095 | 190 | 728 | 727.619 | -0.38095
| 0.42857 | 191 | 731 | 731.4286 | 0.42857
| 0.2381 | 192 | 735 | 735.2381 | 0.2381
| 0.047619 | 193 | 739 | 739.0476 | 0.047619
| 0.14286 | 194 | 743 | 742.8571 | -0.14286
| 0.33333 | 195 | 747 | 746.6667 | -0.33333
| 0.47619 | 196 | 750 | 750.4762 | 0.47619
| 0.28571 | 197 | 754 | 754.2857 | 0.28571
| 0.095238 | 198 | 758 | 758.0952 | 0.095238
| 0.095238 | 199 | 762 | 761.9048 | -0.095238
| 0.28571 | 200 | 766 | 765.7143 | -0.28571
| 0.47619 | 201 | 770 | 769.5238 | -0.47619
| 0.33333 | 202 | 773 | 773.3333 | 0.33333
| 0.14286 | 203 | 777 | 777.1429 | 0.14286
| 0.047619 | 204 | 781 | 780.9524 | -0.047619
| 0.2381 | 205 | 785 | 784.7619 | -0.2381
| 0.42857 | 206 | 789 | 788.5714 | -0.42857
| 0.38095 | 207 | 792 | 792.381 | 0.38095
| 0.19048 | 208 | 796 | 796.1905 | 0.19048
| 0 | 209 | 800 | 800 | 0
| 0.19048 | 210 | 804 | 803.8095 | -0.19048
| 0.38095 | 211 | 808 | 807.619 | -0.38095
| 0.42857 | 212 | 811 | 811.4286 | 0.42857
| 0.2381 | 213 | 815 | 815.2381 | 0.2381
| 0.047619 | 214 | 819 | 819.0476 | 0.047619
| 0.14286 | 215 | 823 | 822.8571 | -0.14286
| 0.33333 | 216 | 827 | 826.6667 | -0.33333
| 0.47619 | 217 | 830 | 830.4762 | 0.47619
| 0.28571 | 218 | 834 | 834.2857 | 0.28571
| 0.095238 | 219 | 838 | 838.0952 | 0.095238
| 0.095238 | 220 | 842 | 841.9048 | -0.095238
| 0.28571 | 221 | 846 | 845.7143 | -0.28571
| 0.47619 | 222 | 850 | 849.5238 | -0.47619
| 0.33333 | 223 | 853 | 853.3333 | 0.33333
| 0.14286 | 224 | 857 | 857.1429 | 0.14286
| 0.047619 | 225 | 861 | 860.9524 | -0.047619
| 0.2381 | 226 | 865 | 864.7619 | -0.2381
| 0.42857 | 227 | 869 | 868.5714 | -0.42857
| 0.38095 | 228 | 872 | 872.381 | 0.38095
| 0.19048 | 229 | 876 | 876.1905 | 0.19048
| 0 | 230 | 880 | 880 | 0
| 0.19048 | 231 | 884 | 883.8095 | -0.19048
| 0.38095 | 232 | 888 | 887.619 | -0.38095
| 0.42857 | 233 | 891 | 891.4286 | 0.42857
| 0.2381 | 234 | 895 | 895.2381 | 0.2381
| 0.047619 | 235 | 899 | 899.0476 | 0.047619
| 0.14286 | 236 | 903 | 902.8571 | -0.14286
| 0.33333 | 237 | 907 | 906.6667 | -0.33333
| 0.47619 | 238 | 910 | 910.4762 | 0.47619
| 0.28571 | 239 | 914 | 914.2857 | 0.28571
| 0.095238 | 240 | 918 | 918.0952 | 0.095238
| 0.095238 | 241 | 922 | 921.9048 | -0.095238
| 0.28571 | 242 | 926 | 925.7143 | -0.28571
| 0.47619 | 243 | 930 | 929.5238 | -0.47619
| 0.33333 | 244 | 933 | 933.3333 | 0.33333
| 0.14286 | 245 | 937 | 937.1429 | 0.14286
| 0.047619 | 246 | 941 | 940.9524 | -0.047619
| 0.2381 | 247 | 945 | 944.7619 | -0.2381
| 0.42857 | 248 | 949 | 948.5714 | -0.42857
| 0.38095 | 249 | 952 | 952.381 | 0.38095
| 0.19048 | 250 | 956 | 956.1905 | 0.19048
| 0 | 251 | 960 | 960 | 0
| 0.19048 | 252 | 964 | 963.8095 | -0.19048
| 0.38095 | 253 | 968 | 967.619 | -0.38095
| 0.42857 | 254 | 971 | 971.4286 | 0.42857
| 0.2381 | 255 | 975 | 975.2381 | 0.2381
以上
＜■注意＞
※計測結果の 時間 は、HPSのメインクロック(mpu_clk)を 800MHz の設定とした
場合に正しい時間で表示されることを前提にしています。
異なるクロックの環境で計測を行う場合には、ヘッダファイル内の下記定義を
変更することで対応可能です。
#define UTIL_TIME_GLOBALTIMER_PRESCALE 1
#define UTIL_TIME_NSEC_PER_COUNT 10
例えば、600MHzの環境で計測する場合には下記の値に変更します。
#define UTIL_TIME_GLOBALTIMER_PRESCALE 2
#define UTIL_TIME_NSEC_PER_COUNT 20
UTIL_TIME_GLOBALTIMER_PRESCALEは、GlobalTimerのプリスケーラ設定値となります。
UTIL_TIME_NSEC_PER_COUNTは、時間を計算する際にGlobalTimerカウンタの差分値に乗算されます。
※GlobalTimerのカウント周期のナノ秒未満の値は全て切り捨て誤差となるため、
プリスケーラの値をナノ秒未満の誤差が少なくなる設定値として利用して下さい。
GlobalTimerを別用途で利用している場合などで、プリスケーラ値を変更できない
場合には、カウンタ値の計測結果をご利用ください。（カウント周期の掛け算は別で行う）